## kss
Обект: Укрепване на коритото на р. Луда Яна в регулационните граници на град Панагюрище
IV Етап от км 2+022 до км 3+001.83 - Под етап от км.0+293,51 до км. 0+979,83
Възложител: Община Панагюрище
Фаза: Работен проект
КОЛИЧЕСТВЕНО-СТОЙНОСТНА СМЕТКА
№ | Вид работа | Мярка | К-во | Ед.цена | Стойност
I. | ПОДГОТВИТЕЛНИ РАБОТИ
1 | Изсичане на дървета с диаметър до 45 см | бр. | 140 | 188 | 26320 | Силно завишена цена.** За 2024 г. средните цени за изсичане са между 60 и 90 лв./бр. в зависимост от наклона.
2 | Изкореняване на единични дървета с диаметър до 45 см | бр. | 35 | 275 | 9625 | Надпазарна цена. Нормалният диапазон за механизирано изкореняване през 2024 г. е 120 – 160 лв./бр.
3 | Изсичане на храсти | 100м2 | 21 | 257 | 5397 | Завишена.** Обичайните цени варират около 120 – 150 лв. на 100 м² (1.20 – 1.50 лв./м²).
4 | Водочерпене с помпа | мсм. | 126 | 275 | 34650 | нормално
5 | Отбиване на строителни води | м' | 686 | 5 | 3430 | нормално
6 | Доставка, транспорт, набиване и изваждане на стоманена шпунтова стена с височина 8,00м и L=110м | м2 | 880 | 1200 | 1056000 | Изключително висок разход. 1200 лв./м² е пикова цена, включваща пълна амортизация/закупуване. Пазарът през 2024 г. за временно шпунтоване е 600 – 850 лв./м².
7 | Набиване и изваждане на стоманена шпунтова стена още 6 пъти х110м | м2 | 5280 | 202.3 | 1068144
8 | Пътни знаци за временна организация на движението | бр. | 1 | 3000 | 3000 | Твърде обща. Сумата е заложена общо . Закупуването и наемът на комплект знаци за ВОД обикновено излиза по-евтино.
II. | ЗЕМНИ РАБОТИ
1 | Изкоп с багер на отвал на земни почви с 2 утежнени условия | м3 | 17300 | 11.44 | 197912
2 | Тънък изкоп до 0.5м в земни почви ръчно с прехвърляне на 3м хоризонтално с 2 утежнени условия | м3 | 1900 | 46.2 | 87780
3 | Направа на насип от баластра за легло под облицовка от взаимствен изкоп с уплътняване | м3 | 2500 | 56 | 140000 | Силно завишена.** Тъй като материалът е от „взаимствен изкоп“ (т.е. наличен е на обекта и не се купува), 56 лв./м³ за самото уплътняване и разриване е прекомерна цена (нормално: 15–20 лв.).
4 | Направа на обратен насип зад подпорни стени от взаимствен изкоп с уплътняване | м3 | 20400 | 12.55 | 256020
5 | Изкоп с багер на транспорт на земни почви за обратен насип зад стени от депо | м3 | 2700 | 11.44 | 30888
6 | Транспорт на земни почви от депо на разстояние 5 км | т. | 5130 | 1.75 | 8977.5
7 | Направа на насип зад стени с уплътняване | м3 | 2700 | 12.55 | 33885
III. | БЕТОНОВА ОБЛИЦОВКА ПО ДЪНОТО И ОТКОСИТЕ
1 | Доставка и полагане на подложен бетон C12/15 | м3 | 1260 | 176 | 221760 | Завишена цена.** През 2024 г. кубик подложен бетон (нисък клас като C12/15) франко бетонов възел е около 95–110 лв.. Заедно с полагането реалната му стойност е около 140–150 лв.
2 | Направа и разваляне на кофраж (повтаряемост през 5 секции) | м2 | 81 | 45 | 3645
3 | Направа и разваляне на кофраж - труд | м2 | 320 | 30 | 9600 | Висока за материали. 45 лв./м² само за амортизация на кофраж при 5-кратна оборотливост е над средното ниво от ~25-30 лв.
4 | Изработка и монтаж на армировка от стомана B-500 | кг. | 70910 | 3.85 | 273003.5
5 | Транспорт на армировка от 5 км | т. | 70.91 | 1.75 | 124.09
6 | Барбакани от PVC ф100 | м' | 413 | 7.32 | 3023.16 | Завишена.** Цената на арматурното желязо (материал) на едро през 2024 г. е около 1.40–1.60 лв./кг. Заедно с разхода за заготовка и монтаж (~1.00-1.20 лв./кг), крайната цена следва да е около 2.60 – 3.00 лв./кг. Стойността 3.85 лв. генерира сериозна горница.5Транспорт на армировка от 5 кмт.70.911.75124.09Грешка в концепцията или символична цена. 1.75 лв. на тон за 5 км е твърде малко, но предвид завишената цена за монтаж (позиция 4), тази позиция е пренебрегната от проектанта/изпълнителя.6Барбакани от PVC ф100м'4137.323 023.16Реалистична. Цената покрива материала и бързия му монтаж в кофража.
7 | Доставка и полагане на бетон C20/25; W0,6; F100 | м3 | 4293 | 203 | 871479 | Завишена цена.** Базовата цена за бетон C20/25 през 2024 г. е около 115–130 лв./м³. Дори с добавките за водоплътност (W0.6) и мразоустойчивост (F100) и самото изливане, реалната пазарна цена с полагането е около 160–175 лв./м³. Разликата от 30 лв. на кубик при това количество акумулира сериозен марж.
8 | Транспорт на бетона от 5 км | м3 | 4293 | 45 | 193185 | * Изключително надута цена.** 45 лв./м³ за транспорт на едва 5 км е абсурдно висока стойност. Обикновено транспортът с миксер за такова разстояние се таксува по 8–12 лв./м³. Тук има скрито надписване на стойност.
9 | Вибриране на бетона | м3 | 4293 | 2.75 | 11805.75
10 | Грижи за бетона | м2 | 11505 | 4.83 | 55569.15 | Завишена. Пръскането с кюринг (защитен лак) или поливането с вода обикновено струва между 2.00 и 3.00 лв./м².
IV. | БЕТОНОВИ ПОДПОРНИ СТЕНИ
Стена H=3,9м (L=342m)
1 | Направа и разваляне на кофраж (повтаряемост през 5 секции) | м2 | 1198 | 45 | 53910
2 | Направа и разваляне на кофраж - труд | м2 | 3283 | 30 | 98490
3 | Изработка и монтаж на армировка от стомана B-500 -N12 | кг. | 3036 | 3.85 | 11688.6
4 | Барбакани от PVC ф100 | м' | 383 | 7.32 | 2803.56
5 | Доставка и полагане на бетон C20/25; W0,6; F100 | м3 | 3793 | 203 | 769979
6 | Транспорт на бетона от 5 км | м3 | 3793 | 45 | 170685
7 | Вибриране на бетона | м3 | 3793 | 2.75 | 10430.75
Стена H=3,0м (L=20,35m) |  |  |  |  | 0
8 | Направа и разваляне на кофраж (повтаряемост през 5 секции) | м2 | 62 | 45 | 2790
9 | Направа и разваляне на кофраж - труд | м2 | 166 | 30 | 4980
10 | Изработка и монтаж на армировка от стомана B-500 -N12 | кг. | 185 | 3.85 | 712.25
11 | Барбакани от PVC ф100 | м' | 23 | 7.32 | 168.36
12 | Доставка и полагане на бетон C20/25; W0,6; F100 | м3 | 180 | 203 | 36540
13 | Транспорт на бетона от 5 км | м3 | 180 | 45 | 8100
14 | Вибриране на бетона | м3 | 180 | 2.75 | 495
Стена H=2,5м (L=72,6m) |  |  |  |  | 0
15 | Направа и разваляне на кофраж (повтаряемост през 5 секции) | м2 | 171 | 45 | 7695
16 | Направа и разваляне на кофраж - труд | м2 | 500 | 30 | 15000
17 | Изработка и монтаж на армировка от стомана B-500 -N12 | кг. | 650 | 3.85 | 2502.5
18 | Доставка и полагане на бетон C20/25; W0,6; F100 | м3 | 415 | 203 | 84245
19 | Транспорт на бетона от 5 км | м3 | 415 | 45 | 18675
20 | Вибриране на бетона | м3 | 415 | 2.75 | 1141.25
Стена H=2,0м (L=111,35m) |  |  |  |  | 0
21 | Направа и разваляне на кофраж (повтаряемост през 5 секции) | м2 | 211 | 45 | 9495
22 | Направа и разваляне на кофраж - труд | м2 | 635 | 30 | 19050
23 | Изработка и монтаж на армировка от стомана B-500 -N12 | кг. | 995 | 3.85 | 3830.75
24 | Доставка и полагане на бетон C20/25; W0,6; F100 | м3 | 530 | 203 | 107590
25 | Транспорт на бетона от 5 км | м3 | 530 | 45 | 23850
26 | Вибриране на бетона | м3 | 530 | 2.75 | 1457.5
Стена H=1,5м (L=183,7m) |  |  |  |  | 0
27 | Направа и разваляне на кофраж (повтаряемост през 5 секции) | м2 | 300 | 45 | 13500
28 | Направа и разваляне на кофраж - труд | м2 | 900 | 30 | 27000
29 | Изработка и монтаж на армировка от стомана B-500 -N12 | кг. | 1635 | 3.85 | 6294.75
30 | Доставка и полагане на бетон C20/25; W0,6; F100 | м3 | 720 | 203 | 146160
31 | Транспорт на бетона от 5 км | м3 | 720 | 45 | 32400
32 | Вибриране на бетона | м3 | 720 | 2.75 | 1980
Бордюр H=1,0м (L=114.6m) |  |  |  |  | 0
33 | Направа и разваляне на кофраж (повтаряемост през 5 секции) | м2 | 45 | 45 | 2025
34 | Направа и разваляне на кофраж - труд | м2 | 180 | 30 | 5400
35 | Доставка и полагане на бетон C20/25; W0,6; F100 | м3 | 58 | 203 | 11774
36 | Транспорт на бетона от 5 км | м3 | 58 | 45 | 2610
37 | Вибриране на бетона | м3 | 58 | 2.75 | 159.5
V. | СЪОРЪЖЕНИЯ
Пасарелка при км. 0+634.35
8 | Направа и разваляне на кофраж | м2 | 54 | 45 | 2430
9 | Изработка и монтаж на армировка от стомана B-500 | кг. | 51 | 3.85 | 196.35
10 | Изработка и монтаж на армировка от стомана B-500 | кг. | 665 | 3.85 | 2560.25
11 | Доставка и полагане на подложен бетон C12/15 за стълби | м3 | 8 | 176 | 1408
12 | Доставка и полагане на бетон C20/25; W0,6; F100 | м3 | 6 | 203 | 1218
13 | Транспорт на бетона от 5 км | м3 | 14 | 45 | 630
14 | Изработка и монтаж на стоманен парапет | кг. | 886 | 260 | 230360 | БРУТАЛНА ГРЕШКА ИЛИ ЗЛОУПОТРЕБА. Цената от 260 лв./кг за стоманен парапет е абсурдна. През 2024 г. изработката и монтажът на стандартен или мостов стоманен парапет варира между 4.50 и 7.50 лв./кг. Поради тази стойност, за 886 кг парапет са калкулирани 230 хиляди лева, вместо реални ~6 000 лв.19Доставка и монтаж на стоманена тръба Ф1000/8 L=6кг.118510.5012 442.50Завишена. Цената за едрогабаритни заварени тръби с монтаж е около 5.00 – 6.50 лв./кг.
Заустване на дере при км. 0+956.49 |  |  |  |  | 0
19 | Доставка и монтаж на стоманена тръба Ф1000/8 L=6 | кг. | 1185 | 10.5 | 12442.5
20 | Доставка и монтаж жаба-клапа Ф1000 подходяща за заустване под и над вода | бр. | 1 | 3850 | 3850
21 | Доставка и полагане на бетон C20/25; W0,6; F100 | м3 | 3 | 203 | 609
22 | Транспорт на бетона от 5 км | м3 | 3 | 45 | 135
23 | Изработка и монтаж на армировка от стомана B-500 | кг. | 150 | 3.85 | 577.5
238802.6
| СУМА |  |  |  | 6816050.12
| ДДС |  |  |  | 1363210.02
| ВСИЧКО ЗА ОБЕКТА |  |  |  | 8179260.14
Представляващ: инж. Георги Делчев
/Управител на "Еко-Хидро-90" ООД/
Основни изводи от критичния преглед:
1. Критичен марж в бетонните работи: Цената на бетона от 203 лв./м³ и добавеният транспорт от 45 лв./м³ (общо 248 лв./м³ без ДДС за кубик бетон положен на 5 км от възела) е с около 30-40% над реалните пазарни нива през 2024 г.. При обем от над 10 000 кубика бетон общо за целия обект, това генерира надценка от близо 300 000 - 400 000 лв. [1, 2]
2. Абсурдът с парапета (Позиция V-14): Това е най-фрапиращото перо в сметката. Сумата от 260 лв. за килограм парапет е или техническа грешка (вероятно объркана мерна единица или заложена цена за линеен метър, но умножена по килограми), или умишлено завишаване. Реалната стойност на това перо трябва да е под 6 500 лв., а не 230 360 лв.
3. Шпунтови стени: Двата милиона лева, заложени за временно шпунтоване (Раздел I, поз. 6 и 7), са изчислени по горна граница на ценообразуването. Тъй като същата шпунтова стена се пренабива още 6 пъти, първоначалната цена за доставка от 1200 лв./м² е трябвало да бъде оптимизирана в процеса на договаряне.